## Folha 1
IFB010 |  |  | Ud | Ramal de introdução de água potável.
Ramal de introdução de água potável, de 8 m de comprimento, colocado superficialmente, formada por tubo de polipropileno copolímero random (PP-R), de 32 mm de diâmetro exterior, PN=10 atm; válvula de corte adufa.
Unitário | Ud | Descrição |  |  | Rend. | Preço unitário | Importância
mt37svc010f | Ud | Válvula adufa de latão fundido, para enroscar, de 1". |  |  | 1 | 9.62 | 9.62
mt37toa400b | Ud | Material auxiliar para montagem e fixação das tubagens de polipropileno copolímero random (PP-R), de 32 mm de diâmetro exterior. |  |  | 8 | 0.11 | 0.88
mt37toa110bg | m | Tubo de polipropileno copolímero random (PP-R), de 32 mm de diâmetro exterior, PN=10 atm e 2,9 mm de espessura, segundo NP EN ISO 15874-2, com o preço incrementado em 30% relativamente a acessórios e peças especiais. |  |  | 8 | 3.37 | 26.96
mo008 | h | Oficial de 1ª canalizador. |  |  | 1.141 | 17.41 | 19.86
mo107 | h | Ajudante de canalizador. |  |  | 1.141 | 16.42 | 18.74
| % | Meios auxiliares |  |  | 2 | 76.06 | 1.52
| % | Custos indirectos |  |  | 3 | 77.58 | 2.33
Custo de manutenção decenal: 4,00€ nos primeiros 10 anos. | [5 empty] | Total: | 79.91