## Folha 1
IFC090 |  |  | Ud | Contador de água.
Contador de água fria de leitura directa, de jacto simples, "ALB", caudal nominal 1,5 m³/h, diâmetro 1/2", temperatura máxima 30°C, pressão máxima 16 bar, válvulas de esfera com ligações roscadas fêmea de 1/2" de diâmetro.
Unitário | Ud | Descrição |  |  | Rend. | Preço unitário | Importância
mt37alb100c | Ud | Contador de água fria de leitura directa, de jacto simples, "ALB", caudal nominal 1,5 m³/h, diâmetro 1/2", temperatura máxima 30°C, pressão máxima 16 bar, apto para águas muito duras, com tampa, racores de ligação e precinto. |  |  | 1 | 34.55 | 34.55
mt37www060b | Ud | Filtro de retenção de resíduos de latão, com peneiro de aço inoxidável com perfurações de 0,4 mm de diâmetro, com rosca de 1/2", para uma pressão máxima de funcionamento de 16 bar e uma temperatura máxima de 110°C. |  |  | 1 | 4.98 | 4.98
mt38alb710g | Ud | Válvula de esfera com ligações roscadas fêmea de 1/2" de diâmetro, "ALB", corpo de latão, pressão máxima 16 bar, temperatura máxima 110°C. |  |  | 2 | 6.11 | 12.22
mt38www012 | Ud | Material auxiliar para instalações de aquecimento e A.Q.S. |  |  | 1 | 2.1 | 2.1
mo004 | h | Oficial de 1ª instalador de aquecimento. |  |  | 0.423 | 17.41 | 7.36
| % | Meios auxiliares |  |  | 2 | 61.21 | 1.22
| % | Custos indirectos |  |  | 3 | 62.43 | 1.87
Custo de manutenção decenal: 16,08€ nos primeiros 10 anos. | [5 empty] | Total: | 64.3