## Folha 1
IFM005 |  | m |  | Tubagem para ramal de distribuição.
Tubagem para ramal de distribuição de abastecimento de água, colocada superficialmente, constituída por tubo de polietileno reticulado (PE-X), série 5, de 20 mm de diâmetro exterior, PN=6 atm.
Unitário | Ud |  | Descrição |  | Rend. | Preço unitário | Importância
mt37tpu400b | Ud |  | Material auxiliar para montagem e fixação das tubagens de polietileno reticulado (PE-X), série 5, de 20 mm de diâmetro exterior, fornecido em rolos. |  | 1 | 0.1 | 0.1
mt37tpu010bd | m |  | Tubo de polietileno reticulado (PE-X), série 5, de 20 mm de diâmetro exterior, PN=6 atm e 1,9 mm de espessura, fornecido em rolos, segundo NP EN ISO 15875-2, com o preço incrementado em 15% relativamente a acessórios e peças especiais. |  | 1 | 2.29 | 2.29
mo008 | h |  | Oficial de 1ª canalizador. |  | 0.043 | 17.41 | 0.75
mo107 | h |  | Ajudante de canalizador. |  | 0.043 | 16.42 | 0.71
| % |  | Meios auxiliares |  | 2 | 3.85 | 0.08
| % |  | Custos indirectos |  | 3 | 3.93 | 0.12
Custo de manutenção decenal: 0,20€ nos primeiros 10 anos. | [5 empty] | Total: | 4.05